## Sheet1
Sr.No | Ref Des | Qty | Value | MPN | Make | Alternates/Substitutes | Make
1 | C1, C3, C9, C10 | 4 | CER 10UF 50V X7R 1206 | CL31B106KBHNNNE | Samsung Electro-Mechanics
2 | C2, C4, C8 | 3 | CER 100nF ±10% 50V X7R 0603 | GRM188R71H104KA93D | Murata
3 | C5 | 1 | CER 1uF ±10% 50V X7R 0603 | CC0603KRX7R9BB105 | YAGEO
4 | C6, C7 | 2 | CER 10nF ±10% 50V X7R 0603 | CC0603KRX7R9BB103 | YAGEO
5 | D1 | 1 | 0805 GREEN SMD LED | APT2012CGCK | Kingbright
6 | D2 | 1 | 0805 BLUE SMD LED | APT2012LVBC/D | Kingbright
7 | D3 | 1 | 0805 ORANGE SMD LED | APT2012SECK/J4-PRV | Kingbright
8 | D4, D5 | 2 | TVS DIODE 5.5VWM 7.6VC 2X2SON | ESD441DPLR | Texas Instruments
9 | D5, D6 | 2 | TVS DIODE 3.6VWM 6.8VC 2X1SON | ESD321DPYR | Texas Instruments
10 | U1 | 1 | USB EXT POWER RANGE W-DFN3030-14 | AP33771CFBZ-13-FA01 | Diodes Incorporated
11 | U2 | 1 | 40V 24A, Dual Nch+Nch, HSOP8 | HP8KB7TB1 | ROHM Semiconductor
12 | R1, R5, R6, R14 | 4 | RES 100K OHM 1% 1/10W 0603 | RC0603FR-07100KL | YAGEO
13 | R2 | 1 | RES 5m OHM 1% 1/2W 1206 | PA1206FRF7W0R005L | YAGEO
14 | R3 | 1 | RES 6.2K OHM 5% 1/10W 0603 | RC0603JR-076K2L | YAGEO
15 | R4 | 1 | RES 200Ohms 1/10W 0603 5 % | AF0603JR-07200RL | YAGEO
16 | R7, R15 | 2 | RES 82K OHM 1% 1/10W 0603 | RC0603FR-0782KL | YAGEO
17 | R8, R16 | 2 | RES 66.5K OHM 1% 1/10W 0603 | RC0603FR-0766K5L | YAGEO
18 | R9, R17 | 2 | RES 52.3K OHM 1% 1/10W 0603 | RC0603FR-0752K3L | YAGEO
19 | R10, R18 | 2 | RES 39K OHM 1% 1/10W 0603 | RC0603FR-0739KL | YAGEO
20 | R11, R19 | 2 | RES 26.1K OHM 1% 1/10W 0603 | RC0603FR-0726K1L | YAGEO
21 | R12, R20 | 2 | RES 15K OHM 1% 1/10W 0603 | RC0603FR-0715KL | YAGEO
22 | R13, R21, R23, R24 | 4 | RES 5.1K OHM 1% 1/10W 0603 | RC0603FR-075K1L | YAGEO
23 | R22 | 1 | RES 1K OHM 5% 1/10W 0603 | RC0603JR-071KL | YAGEO
24 | R25, R26, R27, R28 | 4 | RES 0 OHM JUMPER 1/10W 0603 | RC0603JR-070RL | YAGEO
25 | J1, J2 | 2 | Pin Header 16 Position 2.54mm Pitch Dual Row Through Hole -40℃~+105℃ | PZ254V-12-16P | XFCN | 5-146254-4 | TE Connectivity
[6 empty] | TSW-108-07-F-D | Samtec Inc.
26 | J3 | 1 | CONN HEADER VERT 2POS 2.54MM | TSW-102-07-F-S | Samtec Inc.
26 | X1 | 1 | CONN RCP USB2.0 TYP C 24P SMD RA | 2171790001 | Molex
27 | X2 | 1 | 2 Position Wire to Board Terminal Block Through Hole 5mm | KF301-5.0-2P | Cixi Kefa Elec | TB002-500-02BE | Same Sky
[6 empty] | 691137710002 | Würth Elektronik